## Лист1
КОЛИЧЕСТВЕНО - СТОЙНОСТНА СМЕТКА
ОБЕКТ: Паркинг с пътна връзка към ул. „Александър Стамболийски“ и пешеходна връзка към ул. „Черешово топче“ и улична връзка между ул. „Средец“ и ул. „Александър Стамболийски“ в ПИ57354.300.189, ПИ57354.300.2561, ПИ57354.300.2341 и ПИ57354.300.2562 по КККР на гр. Полски Тръмбеш.
№ по ред | Наименование на видовете строителни работи | Ед.м | Колич-во | Един. цена/ лв | Стойност/лв
1 | 2 | 3 | 6 | 7 | 8
ПЪТНА ЧАСТ
I | Подготвителни работи
1 | Изсичане и изкореняване на дървета с диаметър 30 см., както и всички свързани с това работи | бр | 2
2 | Разкъртване на пътна настилка с дебелина 20 см, както и всички свързани с това работи | м3 | 9
3 | Разваляне на съществуващи тротоари, както и всички свързани с това работи | м3 | 34
4 | Изваждане на съществуващи негодни бордюри 18/35 (заедно с бетонова основа) | м' | 126
5 | Изваждане на съществуващи бордюри градински тип 8/16 /заедно с бетонната основа/ | м' | 90
II | Земни работи
1 | Изкоп хумус с дебелина 20 см. | м3 | 142
2 | Тънък изкоп в земни почви машинно | м3 | 306
3 | Тънък изкоп в земни почви ръчно | м3 | 34
4 | Възтановяване на зелени площи | м2 | 135
III | Пътни работи
1 | Пътна основа от нефракциониран трошен камък с дебелина 0,45 м. | м3 | 302
2 | Пътна основа за тротоари с дебелина 15 см. | м2 | 27.5
3 | Направа на тротоари от бетонови плочи 40/40/5 върху подложен пясък с дебелина 8 см. | м2 | 184
4 | Направа на видими бетонови бордюри 18/35 върху бетонова основа В12,5 | м' | 192
5 | Видими градински бордюри 8/16 върху бетонова основа В12.5 | м' | 193
IV | Асфалтови работи
1 | Плътен асфалтобетон тип А с дебелина 5 см. | м2 | 880
2 | Първи битумен разлив с 1,5л/м2 | м2 | 880
V | Разни работи
1 | Предварително изкърпване на съществуваща трошенокаменна настилка | м2 | 40
2 | Бетон клас В20 | м3 | 1.2
3 | Бетонна стомана клас А-III с диаметър 8 мм. | кг | 55
4 | Доставка и полагане на тактилни плочи на рампи за инвалидни колички | м2 | 15
5 | Тънък изкоп в земни почви за основа на контейнери | м3 | 1.2
6 | Доставка и полагане на бордюри 18/35 върху бетонова основа | м' | 8
7 | Доставка и монтаж на метален парапед лек тип - по детайл | м | 30
VI | Организация и безопасност на движението
1 | Боядисани площи за хоризонтална маркировка | м2 | 78
2 | Пътни знаци за вертикална сигнализация | м2 | 4.03
3 | Стълбчета за вертикална сигнализация | бр | 14
ВСИЧКО ПЪТНА ЧАСТ:
ОСВЕТЛЕНИЕ ПАРКИНГ
1 | Трасиране на кабелна линия | км | 0.162
2 | Разкъртване и възстановяване базалтови плочи | м2 | 20
3 | Направа на изкоп 0,8/0,4м | м | 157
4 | Направа на изкоп 1,10/0,4м | м | 5
5 | Полагане на гофрирана тръба Ф40мм в готов изкоп | м | 180
6 | Полагане на тръба PVC Ф75мм в бетонов кожух | м | 5
7 | Монтаж на газова тръба 1,5" - 3,0м на стълб с боядисване | бр. | 1
8 | Изтегляне на кабел СВТ 3х1,5мм2 в тръби | м | 54
9 | Изтегляне на кабел СВТ 3х6мм2 в тръби | м | 188
10 | Прикрепване кабел СВТ 3х6мм2 към стълб | м | 4
11 | Монтаж и доставка токови клеми 6мм2 | бр. | 3
12 | Изправяне на полигонален стълб Н=5,0м | м | 7
13 | Монтаж на прожектор на стълб | бр. | 2
14 | Регулиране на прожектор на стълб | бр. | 2
15 | Доставка на прожектор с LED лампа 50W | бр. | 2
16 | Доставка на полигонален стълб Н=5,0м, комплект с анкерна група и центроващ фланец | бр. | 7
17 | Монтаж и доставка на еднораменна рогатка | бр. | 7
18 | Монтаж на уличен осветител на рогатка | бр. | 7
19 | Доставка на уличен осветител LED лампа 30W, 3100lm, T=6000К | бр. | 7
20 | Монтаж и доставка табло с предпазител /АП 10А+Клеморед/ | бр. | 7
21 | Вкарване краищата на кабел в стълб | бр. | 13
22 | Направа на заземление с кол от профилна стомана 63/63/6мм - 1,5м | бр. | 2
23 | Свързване на проводник към съоръжение до 2,5мм2 | бр. | 54
24 | Направа на суха разделка на кабел 3х6мм2 | бр. | 13
25 | Доставка на кабел СВТ 3х1,5мм2 | м | 54
26 | Доставка на кабел СВТ 3х6мм2 | м | 188
27 | Сфазиране на кабел 1кV | бр. | 14
28 | Наладка на кабел 1кV | бр. | 2
29 | Проверка на заземителен контур | бр. | 2
30 | Подготовка за прикачване | бр. | 1
всичко осветление паркинг
Площадков водопровод за ПК
I.Земни работи
1 | Тесен изкоп с шир. 0.6 м- 1.20м в земна почва ръчно укрепен | м3 | 17.92
2 | Подложка от пясък под тръбопровод | м3 | 0.32
3 | Засипване тесен изкоп с трамбоване на пластове по 0.20 м | м3 | 11.52
ІІ. Монтажни работи
1 | Доставка и монтаж тръби РЕ-НД Ф90 –SDR 17 | м | 16
2 | Доставка и монтаж ТФ 80/80 | бр. | 1
3 | Доставка и монтаж ФГ Ф80 | бр. | 1
4 | Доставка и монтаж ФС Ф 80 | бр. | 1
5 | Доставка и монтаж РЕпр. фланшова връзка Ф90 –комплект със свободен фланец | бр. | 2
6 | Доставка и монтаж СК Ф 80 | бр. | 1
7 | Доставка и монтаж ПХ 70/80 надземен (БДС ЕN14384 ) комплект | бр. | 1
8 | Заскаляване –полагане дренажен чакъл | м3 | 0.18
9 | Опорен блок –полагане Бетон 15 | м3 | 0.01
10 | Направа настилка бет. плочки | м2 | 0.5
всичко площадков водопровод за ПК
общо всички части
| непредвидени разходи |  |  | 10%
всичко с непредвидени
| ДДС |  |  | 20%
общо с ДДС