## Лист1
ОБОЩЕНА КОЛИЧЕСТВЕНО-СТОЙНОСТНА СМЕТКА
Благоустрояване и паркоустрояване на района на автогара в УПИ II и УПИ III ,кв 45 по ПУП на гр.Полски Тръмбеш и ПИ с идентификатор № 57354,300,2373 и № 57354,300,2374 по КККР на гр.П.Тръмбеш
№ по ред | Вид СМР | мяр-ка | количе-ство | Ед.цена без ДДС | Стойност без ДДС
II | ПАРКОУСТРОЯВАНЕ
1.Демонтажни работи
1.1 Алейна мрежа и настилки
1 | Демонтаж на съществуващи тротоарни настилки от базалтови плочи | м2 | 660
2 | Натоварване и извозване на тротоарни плочи и бордюри след демонтаж | м3 | 30
4 | Демонтаж на стари бордюри при съществуваща настилка | м | 158
5 | Ремонт на съществуващи настилки от мозаечни плочи/ източно пред автогара/ | м2 | 25
6 | Разбиване на армирани бетонови настилки | м2 | 145.75
7 | Натоварване и извозване на строителни отпадъци, земни маси и дървета | м3 | 75
8 | Разбиване на неизползваема бетонова шахта в зелена площ Ш-кота 44,94 | м3 | 0.8
9 | Изкореняване на дървета | бр | 4
1.2 Съществуваща постройка-тоалетна
10 | Разбиване на съществуваща стоманобетонова плоча | м3 | 3.5
11 | Разваляне на тухлена зидария с дебелина 25см | м3 | 22
12 | Демонтаж на съществуваща бетонови основи | м3 | 4.5
13 | Натоварване, превоз и разтоварване на строителни отпадъци | м3 | 30
2. Строителни работи
2.1 Алейна мрежа и настилки
1 | Изкоп и оформяне на земно легло за нова алейна мрежа | м3 | 141.8
2 | Доставка ,насипване и валиране на трошено-каменна фракция ф 4-6 см | м3 | 105
3 | Доставка ,насипване и валиране на сипица | м3 | 33.4
4 | Доставка и монтаж на градински бордюри 50/16/8 см | м.л | 344
6 | Доставка и монтаж на улични бордюри 50/35/18 см | м.л | 63
8 | Доставка и монтаж на вибропресовани бетонови павета 20/10/6 см | м2 | 676
9 | Доставка на бетон В-20 и направа на бетонови стенички за рампа с р-ри 8,20 /0,15 см h от 0,2 до 0,6 м. | м3 | 0.8
| Доставка на бетон В-20 и направа на бетонови стенички за рампа с р-ри 20 м /0,15 см h от 0,2 до 0,6 м. | м3 | 2.4
10 | Доставка и монтаж на метален парапет,прахово боядисан,мет.тръби ф50мм,L=8,2 m, h=0,90m | м2 | 7.4
11 | Изкоп и оформяне на земно легло за шах на открито 4/4 м, до 10 см дълбочина | м3 | 1.6
12 | Доставка и насипване на пясък за легло на плочи за шах | м3 | 1.6
13 | Доставка и монтаж на вибропресовани бетонови плочи за шах - 50/50/5 см | м2 | 16
14 | Доставка и полагане на баластра за дренаж в стар фонтан | м3 | 1.4
15 | Доставка и полагане на дренажна мембрана-геотекстил в/у дренаж | м2 | 15
16 | Насипване на хумусна почва във стар фонтан | м3 | 11
17 | Насипване на хумусна почва във зелени площи | м3 | 121
3. Затревяване
1 | Обработка на почвата и затревяване на цялата зелена площ на обекта | м2 | 2935
ВСИЧКО
II | ВИК
1 | Тесен изкоп с ширина от 0.6м до 1.20 м в земна почва с дълбочина от 0.00 – 2.00 м ръчно укрепен | м3 | 24
2 | Прехвърляне на земни почви на разстояние до 3.0м хоризонтално и до 2.0 м вертикално (60% от 24.0 ) | м3 | 14.4
3 | Подложка от пясък под тръбопровод - 10 см | м3 | 2
4 | Засипване тесен изкоп с трамбоване на пластове по 0.20м | м3 | 22
5 | Прехвърляне на земни почви при засипването на рие до 3.0 м хоризонтално и 2.0мвертикално (60% от 22.0 ) | м3 | 13.2
6 | Извозване на излишна земна почва с ръчни колички на 50 м хор.разстояние | м3 | 2
7 | Изпитване водопровод на водоплътност | м | 25
8 | Дезинфекция водопровод с хлорамин | м | 25
9 | Доставка и монтаж тръби РЕ Ф63 | м | 25
10 | Доставка и монтаж РЕ тройник Ф 63 | бр. | 3
ВСИЧКО
III | ЕЛЕКТРО
1 | Трасиране на кабелна линия | км | 0.14
2 | Направа на изкоп 0.8/0.4м | м | 144
3 | Полагане на гофрирана тръба Ф40мм в готов изкоп (вкл. тръба) | м | 170
4 | Изправяне на парков стоманотръбен стълб с височина 4.0м на фундамент с анкери | бр. | 10
5 | Направа на анкерна група за фундамент на парков стълб с височина 4.0м | бр. | 10
6 | Направа на фундамент за парков стълб с височина 4.0м | бр. | 10
7 | Монтаж на табло с предпазител | бр. | 10
8 | Монтаж на осветително тяло на стълб | бр. | 10
9 | Вкарване краищата на кабел в стълб | бр. | 20
10 | Доставка на парков стоманотръбен стълб - двустепенен с пета с височина 4.0м | бр. | 10
11 | Доставка табло с предпазител | бр. | 10
12 | Доставка парково светодиодно осветително тяло 30W,ІР66, цветна температура 4000К, светлинен добив >100lm/W, 220V, 50Hz | бр. | 10
13 | Изтегляне на кабел СВТ 3х1.5мм2 в тръби | м | 40
14 | Изтегляне на кабел СВТ 3х4мм2 в тръби | м | 180
15 | Доставка на кабел СВТ 3х1.5мм2 | м | 40
16 | Доставка на кабел СВТ 3х4мм2 | м | 180
17 | Направа на заземление с кол от профилна стомана | бр. | 6
18 | Направа на суха разделка на кабел 3х4мм2 | бр. | 20
19 | Свързване на проводник към съоръжение до 2.5мм2 | бр. | 60
20 | Сфазиране на кабел 1кV | бр. | 20
21 | Проверка изолацията на кабел 1кV | бр. | 2
22 | Проверка на заземителен контур | бр. | 6
23 | Монтаж на табло УО на стена | бр. | 1
24 | Доставка на табло УО с електромер и часовник - по схема | бр. | 1
25 | Направа на улей в тухлена стена | м | 3
26 | Направа на улей в бетонов под | м | 4
27 | Полагане на гофрирана тръба Ф40мм в готов улей | м | 7
28 | Измазване на улей | м | 7
29 | Подготовка за прикачване | бр. | 1
ВСИЧКО
ОБЩО I+II+III
| НЕПРЕДВИДЕНИ Р-ДИ |  | 6%
ОБЩО С НЕПРЕДВИДЕНИ
| ДДС |  | 20%
ОБЩО С ДДС